## Sheet1
xxxx xxxx xxxxx xxPCS BOM (Sample Bill of Materials)
Item # | *Ref Des | *Qty | Manufacturer | *Mfg Part # | Description / Value | *Package | Type | Your Instructions / Notes
1 | J1 | 1 | On-Shore Tec | OSTTA044163 | Screw Terminal Block 1x4 pitch 5.08 | 4POS | thru-hole | or comparable
2 | F1 | 2 | littlefuse | 1020071 | 2 x Fuse Clip | 2POS | thru-hole | or comparable
3 | U4 | 1 | * | NRF24L01+ SMD | Nrf24L01+ radio module SMD with PCB Antenna | SMD Module | SMD
4 | U3 | 1 | Panasonic | AQH3213A | AQH3213 SSR SMT | DIP8 | SMD
5 | U2 | 1 | Microchip | ATMega328P-AU | ATMega328P-AU | 32TQFP | SMD
6 | Y1 | 1 | Abracon LLC | AWSCR-8.00CV-T | Resonator 8Mhz inkl 22pf |  | SMD
7 | R1 | 1 |  |  | RES 220 OHM 0603 SMD | 0603 | SMD
8 | R16, R31 | 1 |  |  | RES 10k 0603 SMD | 0603 | SMD
9 | U1 | 1 | Hi-Link | HLK-PM03 | compact power module 3.3v | 4POS | thru-hole
10 | RV1 | 1 | Bourns | MOV-07D391KTR | Varistor 230V | 2POS | thru-hole
11 | C1,C3,C6,C4,C2,C5 | 6 |  |  | CAP CER 100 nF 16V 10% 0603 | 0603 | SMD
12 | SW1 | 1 | Panasonic | EVQ-PNF05M | Light touch switch SMD | SMT 2P | SMD
13 | J3 | 1 | Harwin | M20-8760342 | Conn Header 6Pos 2.54mm | SMD 6P | SMD
14 | J2 | [6 empty] | do not connect
Click for Instructions on How to Create a BOM